## Data
Header Information | measured depth (ft) | inclination (°) | azimuth (°) | true vertical depth (ft) | northing +N/-S (ft) | easting +E/-W (ft)
Operator Name | 0 | 0 | 0 | 0 | 0 | 0
Williams Production RMT Company LLC | 84 | 0.44 | 178.77 | 84 | -0.3 | 0
Operator Number | 113 | 1.06 | 150.38 | 113 | -0.7 | 0.1
96850 | 144 | 1.41 | 135.62 | 144 | -1.2 | 0.6
Well Name and Number | 172 | 2.02 | 126.04 | 172 | -1.7 | 1.2
ExxonMobile GM 44-27 | 205 | 2.73 | 130.25 | 204.9 | -2.6 | 2.3
API Number (if available) | 235 | 3.52 | 124.37 | 234.9 | -3.6 | 3.6
05-045-19665-00 | 263 | 4.75 | 121.03 | 262.8 | -4.6 | 5.3
Location: QQ SEC TWP RGE | 296 | 5.81 | 122.78 | 295.7 | -6.2 | 7.8
NWSE, Sec. 27, T6S, R96W | 326 | 6.77 | 121.03 | 325.5 | -8 | 10.6
Citing Type: Planned or Actual | 355 | 8.09 | 120.41 | 354.3 | -9.9 | 13.9
Actual | 387 | 9.06 | 125.86 | 385.9 | -12.5 | 17.8
Deviation Indicator | 417 | 9.59 | 132.54 | 415.5 | -15.6 | 21.6
0 | 446 | 9.94 | 133.15 | 444.1 | -18.9 | 25.2
North Reference | 477 | 10.65 | 131.13 | 474.6 | -22.6 | 29.3
True | 508 | 11.35 | 127.79 | 505 | -26.4 | 33.9
Grid Type | 538 | 12.84 | 127.71 | 534.4 | -30.2 | 38.9
#VALUE! | 568 | 14.08 | 127.62 | 563.5 | -34.5 | 44.4
| 611 | 15.4 | 128.85 | 605.1 | -41.3 | 53
| 643 | 16.57 | 127.23 | 635.9 | -46.7 | 59.9
| 702 | 18.04 | 127.38 | 692.2 | -57.4 | 73.9
| 772 | 18.66 | 127.03 | 758.6 | -70.7 | 91.4
| 878 | 19.54 | 127.09 | 858.8 | -91.6 | 119.1
| 968 | 19.38 | 128.91 | 943.7 | -110 | 142.7
| 1063 | 18.6 | 128.48 | 1033.5 | -129.4 | 166.9
| 1157 | 18.93 | 128.26 | 1122.5 | -148.1 | 190.6
| 1251 | 17.88 | 128.19 | 1211.7 | -166.5 | 213.9
| 1346 | 18.09 | 127.9 | 1302.1 | -184.6 | 237
| 1440 | 19.73 | 129.27 | 1391 | -203.6 | 260.8
| 1535 | 19.18 | 129.29 | 1480.6 | -223.6 | 285.3
| 1629 | 18.94 | 128.43 | 1569.4 | -242.9 | 309.2
| 1723 | 19.15 | 126.96 | 1658.3 | -261.6 | 333.4
| 1818 | 19.06 | 126.86 | 1748 | -280.3 | 358.3
| 1912 | 19.51 | 127.75 | 1836.7 | -299.1 | 383
| 2006 | 19.56 | 127.37 | 1925.3 | -318.3 | 407.9
| 2101 | 19.71 | 126.23 | 2014.8 | -337.4 | 433.5
| 2195 | 19.29 | 126.34 | 2103.4 | -356 | 458.8
| 2289 | 19.68 | 127.95 | 2192 | -374.9 | 483.8
| 2384 | 18.81 | 127.49 | 2281.7 | -394.1 | 508.5
| 2478 | 18.82 | 129.79 | 2370.7 | -413 | 532.2
| 2573 | 18.06 | 130.6 | 2460.8 | -432.4 | 555.2
| 2667 | 18.11 | 128.82 | 2550.2 | -451 | 577.6
| 2761 | 17.67 | 125.74 | 2639.6 | -468.5 | 600.6
| 2856 | 17.67 | 128 | 2730.2 | -485.8 | 623.6
| 2950 | 18.91 | 127.85 | 2819.4 | -503.9 | 646.9
| 3045 | 18.02 | 127.66 | 2909.5 | -522.4 | 670.7
| 3139 | 18.87 | 127.54 | 2998.7 | -540.5 | 694.2
| 3233 | 19.96 | 127.5 | 3087.3 | -559.5 | 719
| 3328 | 19.08 | 127.15 | 3176.9 | -578.8 | 744.3
| 3422 | 19.17 | 128.82 | 3265.7 | -597.7 | 768.5
| 3516 | 18.61 | 128.83 | 3354.6 | -616.8 | 792.3
| 3611 | 17.64 | 129 | 3444.9 | -635.4 | 815.2
| 3705 | 18.47 | 126.89 | 3534.3 | -653.3 | 838.2
| 3800 | 17.88 | 126.9 | 3624.6 | -671.1 | 861.9
| 3894 | 17.32 | 128.29 | 3714.2 | -688.4 | 884.4
| 3988 | 16.17 | 126.7 | 3804.2 | -704.9 | 905.9
| 4083 | 15.49 | 127.36 | 3895.6 | -720.5 | 926.6
| 4177 | 15.01 | 126.82 | 3986.3 | -735.4 | 946.3
| 4271 | 14.26 | 126.04 | 4077.2 | -749.5 | 965.4
| 4366 | 13.77 | 125.55 | 4169.4 | -763 | 984.1
| 4460 | 12.75 | 124.86 | 4260.9 | -775.4 | 1001.7
| 4554 | 11.5 | 124.93 | 4352.8 | -786.7 | 1017.9
| 4649 | 10.53 | 125.58 | 4446 | -797.2 | 1032.7
| 4743 | 9.6 | 123.82 | 4538.6 | -806.5 | 1046.2
| 4837 | 8.53 | 123.11 | 4631.4 | -814.7 | 1058.6
| 4932 | 7.02 | 120.24 | 4725.5 | -821.5 | 1069.5
| 5026 | 5.94 | 122.12 | 4818.9 | -827 | 1078.6
| 5121 | 4.4 | 128.5 | 4913.5 | -831.8 | 1085.6
| 5215 | 3.56 | 111.02 | 5007.3 | -835.1 | 1091.1
| 5309 | 2.39 | 116.41 | 5101.2 | -837.1 | 1095.6
| 5404 | 0.79 | 0 | 5196.2 | -837.3 | 1097.4
| 5498 | 0.7 | 139.63 | 5290.1 | -837.1 | 1097.8
| 5593 | 0.7 | 166.26 | 5385.1 | -838.1 | 1098.3
| 5687 | 0.87 | 188.24 | 5479.1 | -839.3 | 1098.3
| 5781 | 0.47 | 273.93 | 5573.1 | -840 | 1097.8
| 5876 | 0.44 | 236.66 | 5668.1 | -840.2 | 1097.1
| 5970 | 0.88 | 236.92 | 5762.1 | -840.8 | 1096.2
| 6065 | 0.79 | 267.42 | 5857.1 | -841.2 | 1095
| 6159 | 0.97 | 267.42 | 5951.1 | -841.3 | 1093.5
| 6253 | 0.63 | 357.91 | 6045.1 | -840.8 | 1092.7
| 6348 | 0.73 | 4.12 | 6140.1 | -839.7 | 1092.7
| 6442 | 0.77 | 331.1 | 6234.1 | -838.5 | 1092.5
| 6536 | 0.64 | 300.38 | 6328.1 | -837.7 | 1091.7
| 6631 | 0.59 | 268.59 | 6423.1 | -837.5 | 1090.8
| 6725 | 1.07 | 252.92 | 6517.1 | -837.7 | 1089.4
| 6820 | 0.98 | 261.1 | 6612 | -838.1 | 1087.8
| 6914 | 0.72 | 293.4 | 6706 | -838 | 1086.5
| 7008 | 0.59 | 283.4 | 6800 | -837.7 | 1085.4
| 7103 | 0.62 | 202.65 | 6895 | -838 | 1084.8
| 7197 | 0.72 | 205.4 | 6989 | -839 | 1084.3
| 7280 | 0.62 | 202.65 | 7072 | -839.9 | 1083.9
| 7337 | 0.62 | 202.65 | 7129 | -840.5 | 1083.7

## Lookup (hidden)
North Reference | RetunValue | Grid Type | ReturnValue | Deviation Indicator | ReturnValue
| 2 |  | 0 |  | 1
True |  | SPCS-Colorado Central-NAD27 |  | Directional
Grid |  | SPCS-Colorado Central-NAD83 |  | High Angle
|  | SPCS-Colorado North-NAD27 |  | Horizontal
SPCS-Colorado North-NAD83
SPCS-Colorado South-NAD27
SPCS-Colorado South-NAD83
UTM-Zone 12 NAD27
UTM-Zone 12 NAD83
UTM-Zone 13 NAD27
UTM-Zone 13 NAD83