## Data
Header Information | measured depth (ft) | inclination (°) | azimuth (°) | true vertical depth (ft) | northing +N/-S (ft) | easting +E/-W (ft)
Operator Name | 0 | 0 | 0 | 0 | 0 | 0
WPX Energy Rocky Mountain, LLC | 73 | 0.35 | 296.63 | 73 | 0.1 | -0.2
Operator Number | 166 | 1.85 | 100.99 | 166 | -0.1 | 1
96850 | 257 | 4.93 | 98.26 | 256.8 | -0.9 | 6.3
Well Name and Number | 348 | 7.83 | 89.91 | 347.2 | -1.5 | 16.4
Federal SR 543-9 | 439 | 8.71 | 95.8 | 437.3 | -2.1 | 29.5
API Number (if available) | 518 | 7.18 | 90.65 | 515.5 | -2.8 | 40.3
05-045-19985-00 | 609 | 7.36 | 88.57 | 605.8 | -2.7 | 51.9
Location: QQ SEC TWP RGE | 700 | 8.82 | 97.27 | 695.9 | -3.5 | 64.6
NWSE Section 9-T7S-R94W | 790 | 8.96 | 95.16 | 784.8 | -5 | 78.4
Citing Type: Planned or Actual | 881 | 8.99 | 94.12 | 874.7 | -6.1 | 92.6
Actual | 971 | 8.76 | 88.33 | 963.6 | -6.4 | 106.4
Deviation Indicator | 1064 | 7.77 | 92.86 | 1055.7 | -6.5 | 119.8
Directional | 1127 | 7.85 | 94.48 | 1118.1 | -7.1 | 128.3
North Reference | 1253 | 8.76 | 92.08 | 1242.8 | -8.1 | 146.5
True | 1347 | 9.24 | 92.24 | 1335.6 | -8.6 | 161.2
Grid Type | 1442 | 8.25 | 90.74 | 1429.5 | -9 | 175.6
#VALUE! | 1536 | 8.36 | 90.05 | 1522.5 | -9.1 | 189.2
| 1631 | 8.09 | 93.61 | 1616.5 | -9.6 | 202.8
| 1725 | 8.38 | 94.83 | 1709.6 | -10.5 | 216.2
| 1820 | 8.71 | 92.73 | 1803.5 | -11.5 | 230.3
| 1914 | 7.79 | 91.15 | 1896.5 | -11.9 | 243.8
| 2009 | 8.19 | 90.47 | 1990.6 | -12.1 | 257
| 2103 | 8.6 | 92.79 | 2083.6 | -12.5 | 270.7
| 2198 | 9.1 | 92.55 | 2177.5 | -13.2 | 285.3
| 2293 | 8.51 | 94.64 | 2271.4 | -14.1 | 299.8
| 2387 | 8.71 | 95.21 | 2364.3 | -15.3 | 313.8
| 2482 | 7.83 | 93.35 | 2458.3 | -16.3 | 327.5
| 2576 | 7.82 | 88.89 | 2551.4 | -16.6 | 340.2
| 2671 | 8.18 | 92.82 | 2645.5 | -16.8 | 353.5
| 2765 | 8.27 | 97.39 | 2738.5 | -18 | 366.8
| 2860 | 8.52 | 96.09 | 2832.5 | -19.6 | 380.6
| 2954 | 8.92 | 94.62 | 2925.4 | -20.9 | 394.8
| 3049 | 8.81 | 93.48 | 3019.3 | -22 | 409.4
| 3143 | 8.97 | 93.54 | 3112.2 | -22.9 | 423.9
| 3238 | 9 | 90.73 | 3206 | -23.4 | 438.7
| 3332 | 8.01 | 93.45 | 3299 | -23.9 | 452.6
| 3427 | 8.13 | 95.79 | 3393 | -25 | 465.9
| 3521 | 8.11 | 90.5 | 3486.1 | -25.7 | 479.2
| 3616 | 8.09 | 89.74 | 3580.2 | -25.7 | 492.5
| 3710 | 8.04 | 92.07 | 3673.2 | -26 | 505.7
| 3805 | 8.14 | 90.97 | 3767.3 | -26.3 | 519.1
| 3899 | 8.38 | 86.95 | 3860.3 | -26.1 | 532.6
| 3994 | 8.81 | 90.67 | 3954.2 | -25.8 | 546.8
| 4088 | 8.69 | 91.8 | 4047.1 | -26.1 | 561.1
| 4183 | 8.76 | 97.46 | 4141 | -27.2 | 575.4
| 4277 | 8.72 | 97.7 | 4234 | -29.1 | 589.6
| 4372 | 9.15 | 95.46 | 4327.8 | -30.8 | 604.2
| 4466 | 8.51 | 95 | 4420.7 | -32.1 | 618.6
| 4561 | 8.97 | 95.98 | 4514.6 | -33.5 | 633
| 4656 | 8.07 | 91.06 | 4608.5 | -34.4 | 647
| 4750 | 8.42 | 90.19 | 4701.6 | -34.6 | 660.5
| 4845 | 7.83 | 92.52 | 4795.6 | -34.9 | 673.9
| 4939 | 8.05 | 92.67 | 4888.7 | -35.4 | 686.9
| 5034 | 8.62 | 91.41 | 4982.7 | -35.9 | 700.6
| 5128 | 8.05 | 94.76 | 5075.7 | -36.7 | 714.2
| 5223 | 8.5 | 93.73 | 5169.7 | -37.7 | 727.9
| 5317 | 8.99 | 90.59 | 5262.6 | -38.2 | 742.1
| 5412 | 8.18 | 97.48 | 5356.6 | -39.1 | 756.3
| 5506 | 8.27 | 99.85 | 5449.6 | -41.2 | 769.6
| 5601 | 8.27 | 92.29 | 5543.6 | -42.6 | 783.1
| 5695 | 8.51 | 88.77 | 5636.6 | -42.7 | 796.8
| 5790 | 7.91 | 93.36 | 5730.6 | -43 | 810.4
| 5884 | 6.99 | 92.7 | 5823.8 | -43.6 | 822.5
| 5979 | 5.63 | 91.68 | 5918.3 | -44 | 833
| 6073 | 4.04 | 91.33 | 6011.9 | -44.2 | 840.9
| 6168 | 2.67 | 74.29 | 6106.8 | -43.7 | 846.4
| 6262 | 2.37 | 78.23 | 6200.7 | -42.7 | 850.4
| 6357 | 2.29 | 108.64 | 6295.6 | -42.9 | 854.1
| 6451 | 0.77 | 103.85 | 6389.6 | -43.7 | 856.5
| 6546 | 0.45 | 72.11 | 6484.6 | -43.7 | 857.5
| 6640 | 0.47 | 101.88 | 6578.6 | -43.7 | 858.2
| 6735 | 0.59 | 95.6 | 6673.6 | -43.8 | 859.1
| 6829 | 0.78 | 94.9 | 6767.6 | -43.9 | 860.2
| 6924 | 0.78 | 104.45 | 6862.5 | -44.1 | 861.5
| 7019 | 1.15 | 101.14 | 6957.5 | -44.5 | 863
| 7113 | 0.14 | 29.75 | 7051.5 | -44.6 | 864
| 7208 | 0.12 | 280.58 | 7146.5 | -44.4 | 864
| 7302 | 0.09 | 314.48 | 7240.5 | -44.4 | 863.8
| 7397 | 0.18 | 117.78 | 7335.5 | -44.4 | 863.9
| 7491 | 0.18 | 69 | 7429.5 | -44.4 | 864.2
| 7586 | 0.17 | 192.22 | 7524.5 | -44.5 | 864.3
| 7680 | 0.35 | 196.97 | 7618.5 | -44.9 | 864.2
| 7775 | 0.62 | 197.84 | 7713.5 | -45.7 | 863.9
| 7869 | 0.46 | 190.9 | 7807.5 | -46.5 | 863.7
| 7964 | 0.26 | 186.25 | 7902.5 | -47.1 | 863.6
| 8058 | 0.35 | 225.62 | 7996.5 | -47.5 | 863.4
| 8153 | 0.44 | 227.29 | 8091.5 | -48 | 862.9
| 8247 | 0.18 | 122.09 | 8185.5 | -48.3 | 862.7
| 8342 | 0.12 | 246.71 | 8280.5 | -48.4 | 862.8
| 8436 | 0.18 | 285.3 | 8374.5 | -48.4 | 862.6
| 8531 | 0.26 | 299.36 | 8469.5 | -48.3 | 862.2
| 8625 | 0.87 | 272.43 | 8563.5 | -48.1 | 861.3
| 8720 | 0.87 | 274.29 | 8658.5 | -48.1 | 859.9
| 8814 | 1.23 | 254.98 | 8752.5 | -48.3 | 858.2
| 8909 | 1.77 | 255.9 | 8847.4 | -48.9 | 855.8
| 9003 | 1.58 | 254.63 | 8941.4 | -49.6 | 853.1
| 9098 | 1.23 | 263.15 | 9036.4 | -50 | 850.9
| 9150 | 1.42 | 262.62 | 9088.4 | -50.2 | 849.7
| 9207 | 1.42 | 262.62 | 9145.3 | -50.4 | 848.3

## Lookup (hidden)
North Reference | RetunValue | Grid Type | ReturnValue | Deviation Indicator | ReturnValue
| 2 |  | 0 |  | 2
True |  | SPCS-Colorado Central-NAD27 |  | Directional
Grid |  | SPCS-Colorado Central-NAD83 |  | High Angle
|  | SPCS-Colorado North-NAD27 |  | Horizontal
SPCS-Colorado North-NAD83
SPCS-Colorado South-NAD27
SPCS-Colorado South-NAD83
UTM-Zone 12 NAD27
UTM-Zone 12 NAD83
UTM-Zone 13 NAD27
UTM-Zone 13 NAD83