## Data
Header Information | measured depth (ft) | inclination (°) | azimuth (°) | true vertical depth (ft) | northing +N/-S (ft) | easting +E/-W (ft)
Operator Name | 0 | 0 | 0 | 0 | 0 | 0
Whiting Petroleum | 100 | 0 | 0 | 100 | 0 | 0
Operator Number | 200 | 0 | 0 | 200 | 0 | 0
| 300 | 0 | 0 | 300 | 0 | 0
Well Name and Number | 400 | 0 | 0 | 400 | 0 | 0
Razor #12F-1306B | 500 | 0 | 0 | 500 | 0 | 0
API Number (if available) | 600 | 0 | 0 | 600 | 0 | 0
| 700 | 0 | 0 | 700 | 0 | 0
Location: QQ SEC TWP RGE | 800 | 0 | 0 | 800 | 0 | 0
S12-T10N-R58W | 900 | 0 | 0 | 900 | 0 | 0
Citing Type: Planned or Actual | 1000 | 0 | 0 | 1000 | 0 | 0
Planned | 1100 | 2 | 160.6 | 1100 | -1.6 | 0.6
Deviation Indicator | 1200 | 4 | 160.6 | 1199.8 | -6.6 | 2.3
Horizontal | 1300 | 4 | 160.6 | 1299.6 | -13.2 | 4.6
North Reference | 1400 | 4 | 160.6 | 1399.4 | -19.7 | 7
True | 1500 | 4 | 160.6 | 1499.1 | -26.3 | 9.3
Grid Type | 1600 | 4 | 160.6 | 1598.9 | -32.9 | 11.6
#VALUE! | 1700 | 4 | 160.6 | 1698.6 | -39.5 | 13.9
| 1800 | 4 | 160.6 | 1798.4 | -46.1 | 16.2
| 1900 | 4 | 160.6 | 1898.1 | -52.6 | 18.5
| 2000 | 4 | 160.6 | 1997.9 | -59.2 | 20.9
| 2100 | 4 | 160.6 | 2097.6 | -65.8 | 23.2
| 2200 | 4 | 160.6 | 2197.4 | -72.4 | 25.5
| 2300 | 4 | 160.6 | 2297.2 | -79 | 27.8
| 2400 | 4 | 160.6 | 2396.9 | -85.5 | 30.1
| 2500 | 4 | 160.6 | 2496.7 | -92.1 | 32.4
| 2600 | 4 | 160.6 | 2596.4 | -98.7 | 34.8
| 2700 | 4 | 160.6 | 2696.2 | -105.3 | 37.1
| 2800 | 4 | 160.6 | 2795.9 | -111.9 | 39.4
| 2900 | 4 | 160.6 | 2895.7 | -118.4 | 41.7
| 3000 | 4 | 160.6 | 2995.5 | -125 | 44
| 3100 | 4 | 160.6 | 3095.2 | -131.6 | 46.3
| 3200 | 4 | 160.6 | 3195 | -138.2 | 48.7
| 3300 | 4 | 160.6 | 3294.7 | -144.8 | 51
| 3400 | 4 | 160.6 | 3394.5 | -151.3 | 53.3
| 3500 | 4 | 160.6 | 3494.2 | -157.9 | 55.6
| 3600 | 4 | 160.6 | 3594 | -164.5 | 57.9
| 3700 | 4 | 160.6 | 3693.7 | -171.1 | 60.2
| 3800 | 4 | 160.6 | 3793.5 | -177.7 | 62.6
| 3900 | 4 | 160.6 | 3893.3 | -184.2 | 64.9
| 4000 | 4 | 160.6 | 3993 | -190.8 | 67.2
| 4100 | 4 | 160.6 | 4092.8 | -197.4 | 69.5
| 4200 | 4 | 160.6 | 4192.5 | -204 | 71.8
| 4300 | 4 | 160.6 | 4292.3 | -210.5 | 74.1
| 4400 | 4 | 160.6 | 4392 | -217.1 | 76.5
| 4500 | 4 | 160.6 | 4491.8 | -223.7 | 78.8
| 4600 | 4 | 160.6 | 4591.6 | -230.3 | 81.1
| 4700 | 4 | 160.6 | 4691.3 | -236.9 | 83.4
| 4800 | 4 | 160.6 | 4791.1 | -243.4 | 85.7
| 4900 | 4 | 160.6 | 4890.8 | -250 | 88
| 5000 | 4 | 160.6 | 4990.6 | -256.6 | 90.4
| 5100 | 4 | 160.6 | 5090.3 | -263.2 | 92.7
| 5200 | 4 | 160.6 | 5190.1 | -269.8 | 95
| 5300 | 4 | 160.6 | 5289.9 | -276.3 | 97.3
| 5400 | 4 | 160.6 | 5389.6 | -282.9 | 99.6
| 5438 | 4 | 160.6 | 5427.5 | -285.4 | 100.5
| 5450 | 5.32 | 160.6 | 5439.5 | -286.3 | 100.8
| 5500 | 10.82 | 160.6 | 5489 | -293 | 103.2
| 5550 | 16.32 | 160.6 | 5537.5 | -304 | 107.1
| 5600 | 21.82 | 160.6 | 5584.8 | -319.4 | 112.5
| 5650 | 27.32 | 160.6 | 5630.2 | -339 | 119.4
| 5700 | 32.82 | 160.6 | 5673.5 | -362.6 | 127.7
| 5750 | 38.32 | 160.6 | 5714.1 | -390.1 | 137.4
| 5800 | 43.82 | 160.6 | 5751.8 | -421 | 148.3
| 5850 | 49.32 | 160.6 | 5786.2 | -455.3 | 160.3
| 5900 | 54.82 | 160.6 | 5816.9 | -492.5 | 173.4
| 5950 | 60.32 | 160.6 | 5843.7 | -532.2 | 187.4
| 6000 | 65.82 | 160.6 | 5866.4 | -574.3 | 202.2
| 6050 | 71.32 | 160.6 | 5884.6 | -618.2 | 217.7
| 6100 | 76.82 | 160.6 | 5898.3 | -663.5 | 233.7
| 6150 | 82.32 | 160.6 | 5907.4 | -709.9 | 250
| 6200 | 87.82 | 160.6 | 5911.7 | -756.8 | 266.5
| 6219.8 | 90 | 160.6 | 5912.1 | -775.5 | 273.1
| 6300 | 90 | 163.01 | 5912.1 | -851.7 | 298.1
| 6400 | 90 | 166.01 | 5912.1 | -948 | 324.9
| 6500 | 90 | 169.01 | 5912.1 | -1045.7 | 346.5
| 6600 | 90 | 172.01 | 5912.1 | -1144.3 | 363
| 6700 | 90 | 175.01 | 5912.1 | -1243.6 | 374.3
| 6800 | 90 | 178.01 | 5912.1 | -1343.4 | 380.4
| 6866.6 | 90 | 180 | 5912.1 | -1410 | 381.5
| 6900 | 90 | 180 | 5912.1 | -1443.4 | 381.5
| 7000 | 90 | 180 | 5912.1 | -1543.4 | 381.5
| 7100 | 90 | 180 | 5912.1 | -1643.4 | 381.5
| 7200 | 90 | 180 | 5912.1 | -1743.4 | 381.5
| 7300 | 90 | 180 | 5912.1 | -1843.4 | 381.5
| 7400 | 90 | 180 | 5912.1 | -1943.4 | 381.5
| 7500 | 90 | 180 | 5912.1 | -2043.4 | 381.5
| 7600 | 90 | 180 | 5912.1 | -2143.4 | 381.5
| 7700 | 90 | 180 | 5912.1 | -2243.4 | 381.5
| 7800 | 90 | 180 | 5912.1 | -2343.4 | 381.5
| 7900 | 90 | 180 | 5912.1 | -2443.4 | 381.5
| 8000 | 90 | 180 | 5912.1 | -2543.4 | 381.5
| 8100 | 90 | 180 | 5912.1 | -2643.4 | 381.5
| 8200 | 90 | 180 | 5912.1 | -2743.4 | 381.5
| 8300 | 90 | 180 | 5912.1 | -2843.4 | 381.5
| 8400 | 90 | 180 | 5912 | -2943.4 | 381.5
| 8500 | 90 | 180 | 5912 | -3043.4 | 381.5
| 8600 | 90 | 180 | 5912 | -3143.4 | 381.5
| 8700 | 90 | 180 | 5912 | -3243.4 | 381.5
| 8800 | 90 | 180 | 5912 | -3343.4 | 381.5
| 8900 | 90 | 180 | 5912 | -3443.4 | 381.5
| 9000 | 90 | 180 | 5912 | -3543.4 | 381.5
| 9100 | 90 | 180 | 5912 | -3643.4 | 381.5
| 9200 | 90 | 180 | 5912 | -3743.4 | 381.5
| 9300 | 90 | 180 | 5912 | -3843.4 | 381.4
| 9400 | 90 | 180 | 5912 | -3943.4 | 381.4
| 9500 | 90 | 180 | 5912 | -4043.4 | 381.4
| 9600 | 90 | 180 | 5912 | -4143.4 | 381.4
| 9700 | 90 | 180 | 5912 | -4243.4 | 381.4
| 9800 | 90 | 180 | 5912 | -4343.4 | 381.4
| 9900 | 90 | 180 | 5912 | -4443.4 | 381.4
| 10000 | 90 | 180 | 5912 | -4543.4 | 381.4
| 10100 | 90 | 180 | 5912 | -4643.4 | 381.4
| 10200 | 90 | 180 | 5912 | -4743.4 | 381.4
| 10300 | 90 | 180 | 5912 | -4843.4 | 381.4
| 10400 | 90 | 180 | 5912 | -4943.4 | 381.4
| 10500 | 90 | 180 | 5912 | -5043.4 | 381.4
| 10600 | 90 | 180 | 5912 | -5143.4 | 381.4
| 10700 | 90 | 180 | 5912 | -5243.4 | 381.4
| 10800 | 90 | 180 | 5912 | -5343.4 | 381.4
| 10900 | 90 | 180 | 5912 | -5443.4 | 381.4
| 11000 | 90 | 180 | 5912 | -5543.4 | 381.4
| 11100 | 90 | 180 | 5912 | -5643.4 | 381.4
| 11200 | 90 | 180 | 5912 | -5743.4 | 381.4
| 11300 | 90 | 180 | 5912 | -5843.4 | 381.4
| 11400 | 90 | 180 | 5912 | -5943.4 | 381.4
| 11500 | 90 | 180 | 5912 | -6043.4 | 381.4
| 11600 | 90 | 180 | 5912 | -6143.4 | 381.4
| 11700 | 90 | 180 | 5912 | -6243.4 | 381.4
| 11800 | 90 | 180 | 5912 | -6343.4 | 381.4
| 11900 | 90 | 180 | 5912 | -6443.4 | 381.4
| 12000 | 90 | 180 | 5912 | -6543.4 | 381.3
| 12100 | 90 | 180 | 5912 | -6643.4 | 381.3
| 12200 | 90 | 180 | 5912 | -6743.4 | 381.3
| 12300 | 90 | 180 | 5912 | -6843.4 | 381.3
| 12400 | 90 | 180 | 5912 | -6943.4 | 381.3
| 12500 | 90 | 180 | 5912 | -7043.4 | 381.3
| 12600 | 90 | 180 | 5912 | -7143.4 | 381.3
| 12700 | 90 | 180 | 5912 | -7243.4 | 381.3
| 12800 | 90 | 180 | 5912 | -7343.4 | 381.3
| 12900 | 90 | 180 | 5912 | -7443.4 | 381.3
| 13000 | 90 | 180 | 5912 | -7543.4 | 381.3
| 13100 | 90 | 180 | 5912 | -7643.4 | 381.3
| 13200 | 90 | 180 | 5912 | -7743.4 | 381.3
| 13300 | 90 | 180 | 5912 | -7843.4 | 381.3
| 13400 | 90 | 180 | 5912 | -7943.4 | 381.3
| 13500 | 90 | 180 | 5912 | -8043.4 | 381.3
| 13600 | 90 | 180 | 5912 | -8143.4 | 381.3
| 13695.8 | 90 | 180 | 5912 | -8239.2 | 381.3

## Lookup (hidden)
North Reference | RetunValue | Grid Type | ReturnValue | Deviation Indicator | ReturnValue
| 2 |  | 0 |  | 4
True |  | SPCS-Colorado Central-NAD27 |  | Directional
Grid |  | SPCS-Colorado Central-NAD83 |  | High Angle
|  | SPCS-Colorado North-NAD27 |  | Horizontal
SPCS-Colorado North-NAD83
SPCS-Colorado South-NAD27
SPCS-Colorado South-NAD83
UTM-Zone 12 NAD27
UTM-Zone 12 NAD83
UTM-Zone 13 NAD27
UTM-Zone 13 NAD83